## destinationWeatherStation_r4-5
Item | Qty | Reference(s) | Value | LibPart | Footprint | Datasheet | Manufacturer | mpn | Package | Power Rating | Tolerance | Voltage Rating | populate
1 | 1 | C1 | 10uF | lib_sch:c_small | lib_fp:CAPC160X80X88L35N | datasheets/AVX-CX5R-KGM-MLCC.pdf | KYOCERA AVX | KGM15CR51A106MT | 0603 |  | 20% | 10V | 1
2 | 3 | C2, C3, C4 | 100nF | lib_sch:c_small | lib_fp:CAPC160X80X88L35N | datasheets/AVX-CX5R-KGM-MLCC.pdf | KYOCERA AVX | KGM15AR51H104KT | 0603 |  | 10% | 50V | 1
3 | 4 | H1, H2, H3, H4 | M2.5 | lib_sch:MountingHole_Pad | lib_fp:M2.54_NPTH | ~ | [6 empty] | 0
4 | 1 | J1 | S2B-PH-SM4 | lib_sch:Conn_01x02_Female | lib_fp:JST-PH-S2B-SM4-TB | datasheets/JST-PH-Connectors.pdf | JST Sales America Inc. | S2B-PH-SM4-TB(LF)(SN) |  |  |  |  | 1
5 | 1 | J2 | MEM2061 | lib_sch:Micro_SD_Card_Det1 | lib_fp:MEM2061 | datasheets/GCT-MEM2061.pdf | GCT | MEM2061-01-188-00-A |  |  |  |  | 1
6 | 1 | J3 | STEMMA_QT | lib_sch:Conn_01x04_Female | lib_fp:JST_SH_SM04B-SRSS-TB | datasheets/JST-SH-Connectors.pdf | JST Sales America Inc. | SM04B-SRSS-TB |  |  |  |  | 1
7 | 2 | JP1, JP2 | Jumper_3_Open | lib_sch:Jumper_3_Open | lib_fp:SolderJumper-3_P1.3mm_Open_RoundedPad1.0x1.5mm | ~ | [6 empty] | 0
8 | 2 | Q1, Q2 | IRLML6244TRPBF | lib_sch:NMOS_GSD | lib_fp:IRLML6244TRPBF | datasheets/Infineon-IRLML6244.pdf | Infineon Technologies | IRLML6244TRPBF |  |  |  |  | 1
9 | 1 | Q3 | DMP2035UVTQ-7 | lib_sch:PMOS | lib_fp:SOT23-6P95_280X100L40X37N | datasheets/Diodes-Incorporated-DMP2035UVTQ.pdf | Diodes Incorporated | DMP2035UVTQ-7 |  |  |  |  | 1
10 | 1 | Q4 | DMP2035UVTQ-7 | lib_sch:PMOS_DGS | lib_fp:SOT23-6P95_280X100L40X37N | datasheets/Diodes-Incorporated-DMP2035UVTQ.pdf | Diodes Incorporated | DMP2035UVTQ-7 |  |  |  |  | 1
11 | 10 | R1, R2, R3, R4, R5, R6, R7, R8, R9, R10 | 10K | lib_sch:r_small | lib_fp:RESC160X80X55L30N | datasheets/Vishay-Dale-DCRCWe3.pdf | Vishay Dale | CRCW060310K0JNEB | 0603 | 100mW | 5% |  | 1
12 | 1 | SW1 | SS-12F44-G5 | lib_sch:SW_SPDT | lib_fp:SS-12F44-G5 | datasheets/SS-12D07-VG_GA_PA.pdf | C&K | SS-12D07-VG 4 NS GA PA |  |  |  |  | 0
13 | 4 | SW2, SW3, SW4, SW5 | PTS647SM38SMTR2LFS | lib_sch:PTS645SK50SMTR92LFS | lib_fp:SW_4.5x4.5 | https://www.ckswitches.com/media/2567/pts647.pdf | C&K | PTS 647 SM38 SMTR2 LFS |  |  |  |  | 1
14 | 4 | TP1, TP2, TP4, TP5 | TestPoint | lib_sch:TestPoint | lib_fp:TestPoint_Pad_D2.0mm | ~ | [6 empty] | 0
15 | 1 | TP3 | TestPoint | lib_sch:TestPoint | lib_fp:TestPoint_Loop_D2.50mm_Drill1.0mm | ~ | [6 empty] | 0
16 | 1 | U1 | XIAO RP2040 | lib_sch:xiaoRP2040 | lib_fp:QtPy |  | Seeed Studio | XIAO RP2040 |  |  |  |  | 0
17 | 1 | U2 | BME280 | lib_sch:BME280 | lib_fp:BME280 | datasheets/BST-BME280.pdf | Bosch Sensortec | BME280 |  |  |  |  | 1
18 | 1 | U3 | HS96L03W2C03 | lib_sch:OLED_module | lib_fp:HS96L03W2C03 | datasheets/HS-HS96L03W2C03.pdf | SHENZHEN HANSHENG INDUSTRAIL CO. | HS96L03W2C03 |  |  |  |  | 0