## destinationWeatherStation_r4-5
Item | Qty | Reference(s) | Value | LibPart | Footprint | Datasheet | Datasheet alt | Manufacturer | mpn | Package | Power Rating | Tolerance | Voltage Rating | populate
1 | 1 | C1 | 10uF | lib_sch:c_small | lib_fp:CAPC160X80X88L35N | datasheets/Samsung-Electro-Mechanics-MLCC.pdf |  | Samsung Electro-Mechanics | CL10A106MP8NNNC | 603 |  | 20% | 10V | 1
2 | 3 | C2, C3, C4 | 100nF | lib_sch:c_small | lib_fp:CAPC160X80X88L35N | datasheets/YAGEO-MLCC.pdf |  | YAGEO | CC0603KRX7R6BB104 | 603 |  | 10% | 10V | 1
4 | 1 | J1 | S2B-PH-SM4 | lib_sch:Conn_01x02_Female | lib_fp:JST-PH-S2B-SM4-TB | datasheets/JST-PH-Connectors.pdf |  | JST Sales America Inc. | S2B-PH-SM4-TB(LF)(SN) |  |  |  |  | 1
5 | 1 | J2 | XKTF-015-N | lib_sch:Micro_SD_Card_Det1 | lib_fp:XKTF-015-N | datasheets/XKB-Connectivity-XKTF-015-X.pdf |  | XKB Connectivity | XKTF-015-N |  |  |  |  | 1
6 | 1 | J3 | STEMMA_QT | lib_sch:Conn_01x04_Female | lib_fp:JST_SH_SM04B-SRSS-TB | datasheets/JST-SH-Connectors.pdf |  | JST Sales America Inc. | SM04B-SRSS-TB |  |  |  |  | 1
8 | 2 | Q1, Q2 | IRLML6244TRPBF | lib_sch:NMOS_GSD | lib_fp:IRLML6244TRPBF | datasheets/Infineon-IRLML6244.pdf |  | Infineon Technologies | IRLML6244TRPBF |  |  |  |  | 1
9 | 1 | Q3 | DMP2035UVTQ-7 | lib_sch:PMOS | lib_fp:SOT23-6P95_280X100L40X37N | datasheets/Diodes-Incorporated-DMP2035UVTQ.pdf |  | Diodes Incorporated | DMP2035UVTQ-7 |  |  |  |  | 1
10 | 1 | Q4 | DMP2035UVTQ-7 | lib_sch:PMOS_DGS | lib_fp:SOT23-6P95_280X100L40X37N | datasheets/Diodes-Incorporated-DMP2035UVTQ.pdf |  | Diodes Incorporated | DMP2035UVTQ-7 |  |  |  |  | 1
11 | 10 | R1, R2, R3, R4, R5, R6, R7, R8, R9, R10 | 10K | lib_sch:r_small | lib_fp:RESC160X80X55L30N | datasheets/YAGEO-RC-Chip-Resistors.pdf |  | YAGEO | RC0603FR-0710KL | 603 | 100mW | 1% |  | 1
12 | 1 | SW1 | SS-12F44-G5 | lib_sch:SW_SPDT | lib_fp:SS-12F44-G5 | datasheets/Korean-Hroparts-Elec-SS-12F44-G5 |  | Korean Hroparts Elec | SS-12F44-G5 |  |  |  |  | 0
13 | 4 | SW2, SW3, SW4, SW5 | PTS647SM38SMTR2LFS | lib_sch:PTS645SK50SMTR92LFS | lib_fp:SW_4.5x4.5 | https://www.ckswitches.com/media/2567/pts647.pdf | datasheets/Shenzhen-Kinghelm-Elec-KH-4-5X4-5X4-3H-STM.pdf | C&K | PTS 647 SM38 SMTR2 LFS |  |  |  |  | 1
16 | 1 | U1 | XIAO RP2040 | lib_sch:xiaoRP2040 | lib_fp:QtPy |  |  | Seeed Studio | XIAO RP2040 |  |  |  |  | 0
17 | 1 | U2 | BME280 | lib_sch:BME280 | lib_fp:BME280 | datasheets/BST-BME280.pdf |  | Bosch Sensortec | BME280 |  |  |  |  | 1
18 | 1 | U3 | HS96L03W2C03 | lib_sch:OLED_module | lib_fp:HS96L03W2C03 | datasheets/HS-HS96L03W2C03.pdf |  | SHENZHEN HANSHENG INDUSTRAIL CO. | HS96L03W2C03 |  |  |  |  | 0